## 填空题
题号 | 题干 | 答案 | 题目所属章节 | 知识点 | 出题人学号（9位） | 出题人姓名
1 | 数据名也可以作实参和形参，传递的是数组的（ ） | 起始地址 | 5 | 5.4数组 | 190522112 | 马碧玉
2 | 所谓数组，就是用一个统一的名字表示这批数据，而用（ ）或（ ）来区分各个数据 | 序号；/下标； 下标；/序号； | 5 | 5.1数组 | 190522112 | 马碧玉
3 | 指定内置函数，只需要在函数首行（ ）加一个关键字（ ） | 左端； inline； | 4 | 4.7内置函数 | 190522112 | 马碧玉
4 | 举出C++中用户自定义的数据类型（ ）( ) | 类，枚举 | 2 | 2.1C++数据类型 | 190522104 | 马新梅
5 | C++中没有字符串类型，字符串是通过（ ）表示的 | 字符数组 | 2 | 2.2.3字符常量 | 190522104 | 马新梅
6 | 在C++中使用流进行输入输出，用于屏幕输出对象（ ） | cout | 1 | 1.2 简单的C++程序 | 190522104 | 马新梅
7 | （ ）时形参名必须写，（ ）时可以不写 | 定义； 声明； | 4 | 4.1函数的调用 | 190522120 | 闫晴
8 | C++的编译器是根据函数的（ ）来确定应该调用哪一个函数的 | 实参 | 4 | 4.8 函数的重 载 | 190522120 | 闫晴
9 | 将非零整数值赋给逻辑型变量，其结果按（ ）处理 | true/真 | 3 | 3.6.2 逻辑常量和逻辑变量 | 190522120 | 闫晴
10 | 如果参与+，-，*，/运算的两个数中有一个数为float型数据，则运算的结果是（ ）型。 | double | 2 | 2.5函数运算符 | 190522132 | 李小旭
11 | putchar函数的作用是向终端（ ）一个字符。 | 输出 | 3 | 3.4 C++的输入与输出
12 | 如果对变量未赋初值，则该变量的初值是一个（ ）的值 | 不可预测/随机 | 2 | 2.3变量
13 | 整形数据分为（ ）（ ）（ ） | short int ; int ; long int | 2 | 2.1 C++的数据类型 | 190522134 | 李佳欣
14 | 以（ ）来声明常变量 | const | 2 | 2,3常变量
15 | 提前结束循环的两个语句（ ）语句和（ ）语句 | break ; continue | 3 | 3.8提前结束循环
3 | 在程序进行编译时，先对所有的预处理命令进行处理， 将（）的具体内容代替#include指令， 然后再对该程序单元进行整体编译 | 头文件 | 1 | 1.2最简单的C++程序 | 190522105 | 胡昕
4 | 函数首部包括（）、（）、（）、（）、函数属性 | 函数名; 函数类型; 函数参数名/形参名; 参数类型; | 1 | 1.3程序构成 | 190522105 | 胡昕
5 | 编译的作用是对（）进行（）检查和（）检查 | 源程序; 词法/语法; 语法/词法; | 1 | 1.4程序编写与实现 | 190522105 | 胡昕
1 | 一个程序单位中可以包含3个部分，分别是（ ）、（ ）、（ ） | 预处理指令、全局声明、函数 | 1 | 1.3 C++程序构成和书写形式 | 190522115 | 梁秋岩
2 | 标识符只能由（ ）、（ ）、（ ）这三种字符 组成，且第一个字符必须为（ ）或（ ），大小写不通 用。 | 字母、数字、下划线 字母、下划线 | 2 | 2.3.2变量名规 则 | 190522115 | 梁秋岩
3 | 在执行一个case子句后，使流程跳出switch结构，即中止switch语句的 执行。可以用一个（ ）语句来达到此目的。 | break | 3 | 3.7.4多分支选择结构与switch语句 | 190522115 | 梁秋岩
3 | 一个函数由（）和（）两部分组成 | 函数首部 函数体/函数头 函数体 | 1 | 1.3程序构成 | 190522124 | 焦飞
4 | 是标准c++指定的一个名字空间 | std | 2 | 2.5.1基本算术运算符 | 190522124 | 焦飞
1 | getchar()能接收（ ）个字符 | 一/1 | 3 | 3.3 赋值操作 | 190522135 | 牛旺龙
3 | 函数的返回值可通过（ ）获得 | return语句 | 4 | 4.3 函数参数与函数的值 | 190522135 | 牛旺龙
1 | c++规定标识符只能由（ ）、（ ）和 （ ）3种字符组成。 | 字母、数字、下划线（三者可交换位置） | 2 | 2.3变量 | 190522111 | 唐国清
2 | 如果一个unsigned型数据与int型数据运算， 会发生怎么样的数据转换（ ）型转换成（ ）型 | int； unsigned | 2 | 2.53表达式中各类数值型数据间的混合运算
3 | 跳出循环体，即提前结束循环的语句是 （ ），该语句只能用于循环语句和 （ ）语句内。 | break; switch | 3 | 3.85提前 结束循环
1 | 程序的处理包括（ ），编译，（ ），执行。 | 编译; 执行; | 1 | 1.4c++程序的编写与实现 | 190522122 | 张乐
2 | 实参与形参的类型应（ ）或（ ），且实参变量 对形参变量的数据传递是（ ）。 | 相同; 赋值兼容; 值传递/单向传递; | 4 | 3.1形式参数与实际参数 | 190522122 | 张乐
3 | 函数重载即多个函数共用一个（ ）， 但这些函数的参数的（ ）和（ ） 可以不同。 | 函数名; 个数; 类型; | 4 | 4.8函数的重载 | 190522122 | 张乐
1 | 在c++中把一组数据和有权调用这些数据的函数封装在一起，组成一种称为 （ ） 的数据结构 | “类（class）” | 1 | 1.2最简单c++程序 | 19052130 | 谢崇来
3 | while语句的特点是先（ ） 后 （ ） | 判断表达式；执行语句 | 3 | 3.8.1while语句 | 190522130 | 谢崇来
1 | C++函数参数中，形式参数和实际参数类型相同且（ ） | 一一对应 | 4 | 4.3.1形式参数和实际参数 | 190522128 | 董东平
2 | 实参可以是（ ） | 常量、变量、表达式 | 4 | 4.3.1形式参数和实际参数 | 190522128 | 董东平
3 | 定义函数时，必须在函数的首部指定（ ）的类型. | 形参 | 4 | 4.3.1形式参数和实际参数 | 190522128 | 董东平
3 | while循环语句的特点是：先（ ）后（ ） | 判断表达式； 执行语句 | 3 | 3.8.1用while语句构成循环 | 190522110 | 迟敏言
4 | for语句格式：for（循环变量（ );循环（ ）；循环变量（ ）） | 赋初值； 条件； 增值/自增自减； | 3 | 3.8.3用for语句构成循环 | 190522110 | 迟敏言
5 | 函数返回值类型与（ ）相一致 | 函数类型； | 4 | 4.3.2函数的返回值 | 190522110 | 迟敏言
1 | 字符串常量"abc\n"包含（ ）个字符，在内存中占（ ）个字节。 | 4;5 | 2 | 2.2.3字符常量 | 190522102 | 于元泽
2 | C++中唯一一个三元运算符是（ ） | ?: | 3 | 3.7.3条件运算符 | 190522102 | 于元泽
3 | 函数返回值类型取决于（ ） | 函数值类型 | 4 | 4.3.2函数返回值 | 190522102 | 于元泽
1 | C++规定标识符只能由（ ）（ ）（ ）三种标识符组成 | 字母; 数字; 下划线 | 2 | 2.3.2变量名规则 | 190522109 | 舒威
2 | 变量分为（ ）两种，变量没有赋初值时，其值时不确定的。 | 全局和局部 | 4 | 4.11局部变量和全局变量 | 190522109 | 舒威
3 | 设有语句 int i=2,j=3， 执行语句 cout<<(i>=j?i+j:i-j); 后输出的值是（ ） | -1 | 3 | 3.7.3条件运算符 | 190522109 | 舒威
1 | 整形的字节数（ ） | 4/四 | 2 | 2.1c++数据类型 | 190522116 | 李奇霏
2 | 定义常量的关键字（ ） | const | 2 | 2.3.5 长变量 | 190522116 | 李奇霏
3 | 函数声明时能省略的是（ ） | 形参名 | 4 | 4.3函数参数 | 190522116 | 李奇霏
1 | 能作为C++程序的基本单位是（ ） | 函数 | 1 | 1.3 C++程序的构成和书写形式 | 190522103 | 吕骏宇
2 | 数据的基本类型有（ ）种 | 4 | 2 | 2.1 C++的数据类型 | 190522103 | 吕骏宇
3 | 预处理命令在程序中都是以（ ）符号开头的 | # | 1 | 1.3 C++程序的构成和书写形式 | 190522103 | 吕骏宇
1 | 浮点数可以表示成（）（即浮点形式）和十进制小数形式。 | 指数形式 | 2 | 2.2.2数值常量 | 190522121 | 曾庆荣
2 | 函数调用有三种方式，函数语句，函数表达式和（）。 | 函数参数 | 4 | 4.4.2函数调用方式 | 190522121 | 曾庆荣
3 | 提前结束循环的语句有break语句和（）语句。 | continue | 3 | 3.8.5提前结束循环 | 190522121 | 曾庆荣
6 | 实参变量对形参变量的传递是（“ ”），即单项传递，只能由（ ）传给（ ） | 值传递； 实参； 形参 | 4 | 4.3.1形式参数和实际参数 | 190522126 | 耿旖晗
7 | 字符串常量“abc\n”包含几个字符？几个字节？ | 4； 5 | 2 | 2.2.3字符常量 | 190522126 | 耿旖晗
8 | 标识符只能由（），（），（）三种字符组成。 | 字母： 数字； 下划线 | 2 | 2.3.2变量名规则 | 190522126 | 耿旖晗
1 | 实参可以是（ ）、（ ）或（ ） | 常量；变量；表达式/（三者顺序与答案对错无关） | 4 | 4.3.1 形式参数与实际参数 | 190522123 | 王易凡
2 | for语句一般格式：for（（ ）；（ ）；（ ）） | 循环变量赋初值；循环条件；循环变量增值 | 3 | 3.8.3 用for循环语句构成循环 | 190522123 | 王易凡
3 | 浮点型数据共分为（ ）种 | 3 | 2 | 2.1 c++的数据类型 | 190522123 | 王易凡
4 | 在一个类中包含两种成员：（ ）和（ ） | 数据；函数/函数；数据 | 1 | 1.2 最简单的c++程序 | 190522123 | 王易凡
5 | 在一个程序单位中，包括（ ），（ ），（ ） 三部分。 | 预处理指令 全局声明部分 函数 | 1 | 1.3程序构成 | 190522131 | 邓杭飞
6 | 标识符由（ ），（ ），（ ）组成。 | 数字 字母 下划线（顺序可颠倒） | 2 | 2.3.2变量名规则 | 190522131 | 邓杭飞
7 | 运算符(括号内)的优先级（ ）。（ 算术，关系，逻辑，赋值，逗号 ） | ！> 算术 > 关系 > && > ¦¦ > 赋值 > 逗号 (其他变式合理即可) | 2 | 2.5运算符的优先级 | 190522131 | 邓杭飞
8 | C++程序中，三大程序结构：（ ），（ ），（ ）。 | 顺序结构 选择结构 循环结构(顺序可变动) | 3 | 3.5 3.7 3.8 | 190522113 | 吴开明
9 | 字符'\0'是（ ）字符的转义表现形式 | 空/空格 | 2 | 2.2.3字符常量 | 190522107 | 甘一阳
10 | 在C++程序语言中，char型数据在内存中的存储形式是（ ） | ASCⅡ码 | 2 | 2.2.3字符常量 | 190522107 | 甘一阳
11 | 函数模板实际上是（ ）和（ ）不具体指定的通用函数 | 函数类型； 形参类型 | 4 | 4.9函数模板 | 190522107 | 甘一阳
12 | 变量的（ ）就是变量的地址。 | 指针 | 6 | 6.2变量与指针 | 190522113 | 吴开明
13 | 用来存放变量（ ）的变量就是指针变量。 | 地址 | 6 | 6.2变量与指针 | 190522113 | 吴开明
14 | 出错信息一种是错误，一种是（ ） | 警告/warning/warnings/warning(s) | 1 | 1.4 C++程序 的编写和实现 | 190522125 | 杨树威
15 | C++标识符只能由字母，数字和（ ）组成 | 下划线/_ | 2 | 2.3.2 变量名 规则 | 190522125 | 杨树威
16 | 循环包括while循环，do_while循环和（ ）循环 | for | 3 | 3.8 循环结构 | 190522125 | 杨树威
1 | C++程序中，（ ）函数是程序的唯一入口。 | 主/main/main()/main(void) | 1 | 1.3程序构成 | 190522200 | 孙一鸣
2 | 标识符只能由（ ）、（ ）、（ ）组成， 且第一个字符必须为（ ）。 | 字母；数字；下划线； 字母或下划线； | 2 | 2.3.2变量的命名规则 | 190522119 | 康嘉靖
3 | C++程序中能存在（ ）个主函数。 | 一/1 | 1 | 1.3程序构成 | 190522119 | 康嘉靖
4 | for循环括号中有（ ）个分号。 | 2/二 | 3 | 3.8用for语句构成循环 | 190522119 | 康嘉靖
5 | 通过关键字（ ）可以声明函数模板，通过关键字（ ）指定函数模板的类型参数，有几个类型参数就有几个类型关键字 | template; typename. | 4 | 4.9 函数模板 | 190522108 | 陈杰
6 | 设"int a=3,b=4,c=5;", 表达式"(a+b)>c && b==c"的值是（ ） | 0 | 3 | 3.6.3 逻辑运算与逻辑表达式 | 190522108 | 陈杰
7 | 在一个函数中,要求通过函数来实现一种不太复杂的功能，并且要求加快执行速度，选用（ ） | 内联函数/内置函数/内嵌函数 | 4 | 4.7 内置函数 | 190522108 | 陈杰
8 | for(;;)语句相当于while(__) | 1 | 2 | 循环语句 | 190522101 | 周嘉杰
9 | （__）（数据类型）占内存最大 | 长双精度 | 1 | 数据类型 | 190522101 | 周嘉杰
10 | 若a>b为真则a<=b?语句2:语句3;执行的结果是___ | 语句3 | 2 | 运算符 | 190522101 | 周嘉杰
11 | 通过关键字（ ）可以声明函数模板，通过关键字（ ）指定函数模板的类型参数，有几个类型参数就有几个类型关键字 | template; typename | 4 | 4.9 函数模板 | 190522133 | 曹哲渊
12 | c++规定的标识符由（ ）（ ）（ ）三中字符组成 | 字母 数字 下划线 | 2 | 2.3.2变量名规则 | 190522133 | 曹哲渊
13 | c++在运算时对所有float型数据都可以按（ ）型数据处理 | double | 2 | 2.5.1基本算术运算符 | 190522133 | 曹哲渊
14 | 在C语言中，输入输出功能是通过调用（ ）函数和（ ）函 数来实现的，在c++中是通过调用输入输出流库中的（ ）和（ ）来实现的 | scanf；printf；cin；cout | 3 | 3.4c++的输入输出 | 190522133 | 曹哲渊
15 | if语句中，else总是与它上面( ) 且( )的if配对 | 最近的；未配对的 | 3 | 3.7if语句的嵌套 | 190522114 | 刘世贸
16 | 调用一个函数的过程中又出现( )或( )的地调用该函数本身，成为函数的递归调用 | 直接；间接 | 4 | 4.6函数的递归调用 | 190522114 | 刘世贸
17 | 类可以体现数据的( )性和( ) | 封装；信息隐蔽 | 1 | 1.4包含类的c++程序 | 190522114 | 刘世贸
18 | a=1；a=++a + ++a；a的值为 | 6 | 2 | 运算符优先级 | 190522127 | 李曹硕
19 | 递归是函数多次调用（），程序运行的时间和使用的资源（） | 自身/自己/ 多 | 4 | 递归定义 | 190522127 | 李曹硕
20 | sizeof是（），用来计算数据类型（） | 运算符 字节长度/字节/字节的长度 | 2 | 运算符 | 190522127 | 李曹硕

## 选择题
题号 | 题干 | A | B | C | D | 答案 | 所属章节 | 知识点 | 出题人学号（9位） | 出题人姓名
1 | 定义数列时，（ ）相对更重要 | 类型名 | 数组名 | 数组长度 | [] | D | 5 | 5数组 | 190522112 | 马碧玉
2 | 把建立存储空间的声明称为（ ） | 声明 | 定义 | 使用 | 赋值 | B | 4 | 4.14变量的声明定义 | 190522112 | 马碧玉
3 | 把不需要建立存储空间的声明称为（ ） | 声明 | 定义 | 内置 | 赋值 | A | 4 | 4.14变量的声明定义 | 190522112 | 马碧玉
4 | 静态局部变量在未赋初值时系统自动使之为（ ） | 随机数 | 0 | 1 | 十六进制随机数 | B | 4 | 4静态变量 | 190522112 | 马碧玉
5 | 按照标识符的要求，（ ）不能组成标识符 | 连接符 | 下划线 | 大小写字母 | 数字字符 | A | 2 | 2.3变量 | 190522104 | 马新梅
6 | C++程序从上机到得到结果的几个操作步骤是（ ） | 编译，编辑，链接，运行 | 编辑，编译，连接，运行 | 编译，运行，编辑，连接 | 编辑，运行，编辑，连接 | B | 1 | 1.4C++程序编写和实现 | 190522104 | 马新梅
7 | C++中所有在函数中定义的变量，连同形式参数都属于（ ） | 全局变量 | 静态变量 | 局部变量 | 函数 | C | 4 | 4.3函数的参数和函数的值 | 190522104 | 马新梅
8 | 存储以下数据，存储占用字节最多的是（ ） | 0 | '0' | “0” | 0 | D | 2 | 2.1 c++数据类型 | 190522104 | 马新梅
9 | 下列哪个运算符的优先级最高（ ） | && | >= | ! | * | C | 3 | 3.6 关系运算与逻辑运算 | 190522120 | 闫晴
10 | 表示“换行”的转义字符是（ ） | \a | \n | \t | \b | B | 2 | 2.2.3 字符 常量 | 190522120 | 闫晴
11 | C++的数据类型中基本类型不包括（ ） | 整型 | 布尔型 | 枚举型 | 浮点型 | C | 2 | 2.1 C++的数 据类型 | 290522120 | 闫晴
12 | 循环体至少被执行一次的语句是（ ）语句 | for循环 | while循环 | do-while循环 | 任一种循环 | C | 3 | 3.8 循环结构和循环语句 | 190522120 | 闫晴
13 | 短整形和整形占几个字节（ ） | 1 | 2 | 4 | 8 | B | 2 | 2.1C++的数据类型 | 190522132 | 李小旭
14 | 'a'的ASCII码为（ ） | 96 | 97 | 64 | 65 | B | 2 | 2.2常量 | 190522132 | 李小旭
15 | 在程序中使用控制符需要特别添加哪种头文件（ ） | <iostream> | <cmath> | <iomanip> | <string.h> | C | 3 | 3.4C++的输入与输出 | 190522132 | 李小旭
16 | C++规定标识符能由（ ）组成 | 字母 | 数字 | 下划线 | 以上都可以 | D | 2 | 2.3变量 | 190522132 | 李小旭
17 | 作用为设置数值的基数为10的控制符是（ ） | dec | hex | oct | setw(n) | A | 3 | 3.4.2C++的输入与输出 | 190522134 | 李佳欣
18 | ASCII值为080的字符为 | D | J | P | Q | C | 2 | 2.2.3常量 | 190522134 | 李佳欣
19 | 声明静态变量的是（ ） | auto | static | register | extern | B | 4 | 4.12.3变量的存储类别 | 190522134 | 李佳欣
20 | 遇到字符串（ ）表示字符串到此结束 | ’/t' | ‘/a' | /n' | /0' | D | 5 | 5.5.3字符串结束标志 | 190522134 | 李佳欣
2 | 长整型占（）字节 | 2 | 1 | 8 | 4 | D | 2 | 2.1数据存储、表示形式和基本运算 | 190522105 | 胡昕
3 | 1字节=（）位 | 四 | 四分之一 | 八 | 八分之一 | C | 2 | 2.1数据存储、表示形式和基本运算 | 190522105 | 胡昕
4 | Visual C++对float提供（）位有效数字， 对double提供（）位有效数字 | 4 | 8 | 15 | 6 | D; C; | 2 | 2.1数据存储、表示形式和基本运算 | 190522105 | 胡昕
5 | （）数值范围含有负数 | 字符型 | 双精度型 | 无符整型 | 单精度型 | A | 2 | 2.1数据的存储、表示形式和基本运算 | 190522105 | 胡昕
1 | 不可以作为C++用户标识符的是( ) | Printf | _ 123 | While | case | D | 2 | 2.3.2变量名规 则 | 190522115 | 梁秋岩
2 | 程序中的注释部分( ) | 参加编译，并会出现 在目标程序中 | 参加编译，但不会出 现在目标程序中. | 不参加编译，但会 出现在目标程序中 | 不参加编译，也不会出现在目标程序中 | D | 1 | 1.2最简单的C++程序 | 190522215 | 梁秋岩
3 | 在一个C++程序中 ( ) | main 函数必须出现 在所有函数之前 | main 函数可以在任 何地方出现 | main 函数必须出 现在所有函数之后. | main 函数必须出现 在固定位置 | B | 1 | 1.3程序构成 | 190522215 | 梁秋岩
4 | 以下关于C++语言的叙述中，错误的是 ( ) | 大写字母和小写字符 的意义相同 | 有些不同类型的变量可 以在一个表达式中运算 | .在赋值表达式中等号 (=)左边的变量和右边 的值可以是不同类型 | 同一个运算符号在不 同的场合可以有不同 的含义 | A | 2 | 2.3.2变量名规 则 | 190522215 | 梁秋岩
2 | 下列变量名中（）是合理的 | CHINA | 123 | 3G64 | us.a | A | 2 | 2.3变量名规则 | 190522124 | 焦飞
3 | 下面 程序的运行结果是（） int n=0;while(n++<=2);count<<n; | 2 | 3 | 4 | 语法错误 | C | 3 | 3.8循环结构 | 190522124 | 焦飞
4 | 全局变量的定义不可能在(). | 函数内部 | 函数外面 | 文件外面 | 最后一行 | A | 4 | 4.11全局变量 | 190522124 | 焦飞
5 | 若给定条件表达式(M)?(a++):(a--),则其中表达式M(). | 和(M==0)等价 | 和(M==1)等价 | 和(M!=0)等价 | 和(M！=1)等价 | C | 3 | 3.7条件表达式 | 190522124 | 焦飞
2 | float的字节数为（ ） | 1 | 2 | 4 | 8 | C | 2 | 2.1 c++数据类型 | 190522135 | 牛旺龙
3 | 数据类型 float,long int,char,double 中哪个的级别最高 | float | long int | char | double | D | 2 | 2.5 算数运算符与算数表达式 | 190522135 | 牛旺龙
4 | 转义字符'\t'的ASCII代码是（ ） | 7 | 8 | 9 | 10 | C | 2 | 2.2 常量 | 190522135 | 牛旺龙
1 | C++目标文件的后缀名（ ） | .o | .obj | .cpp | .exe | A | 1 | 1.4程序编写 | 190522111 | 唐国清
2 | C++中long [ int ] 类型占多少个 字节（ ） | 1 | 2 | 4 | 8 | C | 2 | 2.1数据类型
3 | 下列表示正确的是（ ） | a=2a+1; | if(1<a<10) {a=11;} | if(a==1) {break;} | a+=a+1; | D | 2 3 | 2.51基本算数运算符 3.85提起结束循环
4 | 对于算数运算符、关系运算符 赋值运算符说法正确的是 （ ） | 三者中算 数运算符 优先级最高 | 三者中关 系运算符 优先级最高 | 三者中赋 值运算符 优先级最高 | 三者优先级一样 | A | 3 | 3.6.1关系运算和关系 表达式
1 | 以下变量名符合变量名规则 的是。 | M.D.John | 3G64 | Ling li | Student_name | D | 2 | 3.2变量名规则 | 190522122 | 张乐
2 | “¦¦"，该引号中的运算符是哪种类型的运算符。 | 逻辑运算符 | 算术运算符 | 关系运算符 | 赋值运算符 | C | 3 | 6.1关系表达式 与关系运算 | 190522122 | 张乐
3 | 下列选项中与“long[int]”所占 相同字节数的是是哪种类型 的数据。 | [signed]int | float | double | unsigned long [int] | B | 2 | 2.1c++的数据 类型 | 190522122 | 张乐
4 | 设a=3,b=4,c=5 则以下逻辑表达式结果为“0”的是？ | a+b>c&&b==c | a¦¦b+c&&b-c | !(a>b)&&!c¦¦1 | !(a+b)+c-1&&b+c/2 | A | 3 | 几种运算符的 使用。 | 190522122 | 张乐
1 | 下列表示为十进制数的是（ ） | dec | hex | oct | doc | A | 3 | 3.4.2在标准输入出流使用控制符 | 190522130 | 谢崇来
2 | Visual C++中，对double提供（ ）有效数字 | 6 | 15 | 10 | 8 | B | 2 | 2.1c++的数据类型 | 190522130 | 谢崇来
3 | 设置填充字符需要用到的控制符是( ） | setfill | setw | setprecision | setiosflags | A | 3 | 3.4.2在标准输入出流使用控制符 | 190522130 | 谢崇来
4 | 用( )语句提前结束循环过程 | continue | exit | break | continues | C | 3 | 3.8.4循环的嵌套 | 190522130 | 谢崇来
1 | C++程序中需要包含其它头文件需要什么指令 .（ ） | #include | int | void | using namespace | A | 4 | 4.16.1头文件的内容 | 190522128 | 董东平
2 | 定义一维数组的一般形式为（ ） | 类型名 数组名[常量] | 类型名 数组名[常量表达式] | 数组名[常量表达式] | 数组名[下标] | B | 5 | 5.2.1定义一维数组 | 190522128 | 董东平
3 | 如果在函数首段冠以关键字（ ）表示 此函数是外部函数，可供其他文件使用 | static | statern | extern | extatic | C | 4 | 4.15.2外部函数 | 190522128 | 董东平
4 | 在定义内部函数时，在函数名和函数类型前加 （ ）。 | static | statern | extern | extatic | A | 4 | 4.15.1内部函数 | 190522128 | 董东平
2 | 长整形占（ ）个字节 | 2 | 4 | 6 | 8 | B | 2 | 2.1数据类型 | 190522110 | 迟敏言
3 | 换行的转义字符是（ ） | \b | \t | \n | \r | C | 2 | 2.2字符常量 | 190522110 | 迟敏言
4 | 转义字符代表（ ）个字节 | 0 | 1 | 2 | 4 | B | 2 | 2.2字符常量 | 190522110 | 迟敏言
5 | i=2，j=i++，j和i分别为多少 | 2,3 | 3,3 | 3,2 | 2,2 | A | 2 | 2.5.4自增自减 | 190522110 | 迟敏言
1 | 下列变量名符合命名规则的是（ ） | Ling li | C++ | 3G64 | _FPX | D | 2 | 2.3.2变量名规则 | 190522102 | 于元泽
2 | 下列不是关系运算符的是（ ） | > | <= | != | = | D | 2 | 2.4运算符 | 190522102 | 于元泽
3 | 数组的常量表达式中不能包含（ ） | 常量 | 常变量 | 变量 | 符号常量 | C | 5 | 5.2.1定义一维数组 | 190522102 | 于元泽
4 | 下列运算符中优先级最高的是（ ） | 算术运算符 | 关系运算符 | 逻辑运算符 | 赋值运算符 | A | 3 | 3.6.3逻辑运算 | 190522102 | 于元泽
1 | 编写C++程序一般需要经过的几个步骤是（ ） | 编辑、调试、编译、连接 | 编辑、编译、连接、运行 | 编译、调试、编辑、连接 | 编译、编辑、连接、运行 | B | 1 | 1.4C++程序的编写 | 190522109 | 舒威
2 | 若a是一个bool型变量，则a&&7<2的值是（ ） | 为true | 为false | 为a值 | 0 | B | 3 | 3.6逻辑运算 | 190522109 | 舒威
3 | 下列哪个不是用于实现循环结构的语句（ ） | if | while | do while | for | A | 3 | 3.7if语句 3.8循环结构与循环语句 | 190522109 | 舒威
4 | 在参数传递过程中，对形参和实参的要求是（ ） | 函数定义时，形参一直占用存储空间 | 实参可以是常量、变量或表达式 | 形参可以是常量、变量或表达式 | 形参和实参类型和个数都可以不同 | B | 4 | 4.3.1形式参数和实际参数 | 190522109 | 舒威
1 | 一个可运行的C＋＋源程序（ ） | 由一个 或多个主函数构成 | 由一个且仅由一个 主函数和零个以上 （含零个）的子函数构成 | 仅由一个主函数构成 | 由一个且只有一个 主函数和多个子函数 构成 | B | 1 | 1.4程序编写 | 190522116 | 李奇霏
2 | C＋＋程序的三种基本结构是（ ） | 顺序结构、选择结构、循环结构 | 递归结构、循环结构、转移结构 | 嵌套结构、递归结构、顺序结构 | 循环结构、转移结构、顺序结构 | A | 1 | 1.5程序编写 | 190522116 | 李奇霏
3 | 以下不属于字符型常量的是（ ） | ‘$’ | ’+’ | ‘x2A’ | “B” | D | 2 | 2.2字符 | 190522116 | 李奇霏
4 | 下列变量定义中, 错误的是（ ） | int if; | int a,A; | char a=’’; | float x=-3.33333; | A | 2 | 2.3定义变量 | 190522116 | 李奇霏
1 | 下面标识符,不合法的是 （ ） | LONG | A1 | 1A | above | B | 2 | 2.3.2变量名规则 | 190522103 | 吕骏宇
2 | 设int a=12；则执行完语句a+=a*a；后，a的值是（ ） | 12 | 144 | 156 | 288 | C | 2 | 2.5算数运算符与算数表达式 | 190522103 | 吕骏宇
3 | 下列常量中，（ ）不是字符常量。 | \005' | \n' | c' | "a" | D | 2 | 2.2常量 | 190522103 | 吕骏宇
4 | 下列（ ）是正确的语句 | ; | a=17 | x+y | cout << "\n" | A | 1 | 1.3 C++程序的构成和书写形式 | 190522103 | 吕骏宇
1 | 下列转义字符中表示换行的是（）。 | \t | \b | \n | \r | C | 2 | 2.2.3字符常量 | 190522121 | 曾庆荣
2 | 命名标识符时，开头可以是（）。 | 字母 | @ | 数字 | $ | A | 2 | 2.3.2变量名规则 | 190522121 | 曾庆荣
3 | 下列运算符中属于逻辑运算符的是（）。。 | & | ¦ | ¦¦ | = | C | 3 | 3.6.3 逻辑运算符与逻辑表达式 | 190522121 | 曾庆荣
4 | 下列for语句形式中，不正确的是（）。 | for(i=0;i<=100;i++) | for(;i>=60;i--) | for(;j>25;) | for(m=0;;) | D | 3 | for循环语句 | 190522121 | 曾庆荣
6 | 作用域运算符“：：”的功能是： | 标识作用域的级别的 | 指出作用域的范围的 | 给定作用域的大小的 | 标识成员是属于哪个类的 | B | 2 | 2.2. | 190522126 | 耿旖晗
7 | 一个可运行的C＋＋源程序( ) | 由一个或多个主函数构成 | 由一个且仅由一个主函数和零个以上（含零个）的子函数构成 | 仅由一个主函数构成 | 由一个且只有一个主函数和多个子函数构成 | B | 1 | 1.C++程序的构成 | 190522126 | 耿旖晗
8 | C＋＋程序的三种基本结构是( ) | 顺序结构、选择结构、循环结构 | 递归结构、循环结构、转移结构 | 嵌套结构、递归结构、顺序结构 | 循环结构、转移结构、顺序结构 | A | 3 | 3.2C++程序结构 | 190522126 | 耿旖晗
9 | 以下不属于字符型常量的是（ ） | ‘$’ | ’+’ | ‘x2A’ | “B” | D | 2 | 2.2.3字符常量 | 190522126 | 耿旖晗
10 | 下列变量定义中, 错误的是( ) | int if; | int a,A; | char a=’’; | float x=-3.33333; | A | 2 | 2.3.3定义变量 | 190522126 | 耿旖晗
1 | 浮点型数据共分为（ ）种 | 1 | 2 | 4 | 3 | D | 2 | 2.1 c++的数据 | 190522123 | 王易凡
2 | 以下哪个运算符为逻辑运算符 | + | == | ! | ， | C | 2 | 2.4 c++的运算符 | 190522123 | 王易凡
3 | 控制符oct的作用是设置数值的基数为（ ） | 12 | 10 | 16 | 8 | D | 3 | 3.4.2 在标准输入流与输出流中使用控制符 | 190522123 | 王易凡
4 | 运算优先级最低的运算符是（ ） | , | + | && | <= | A | 2 | 2.5.2 算术表达式和运算符的优先级与结合性 | 190522123 | 王易凡
5 | C+源文件的后缀名是（ ） | .obj | .exe | .txt | .cpp | D | 1 | 1.4程序编写 | 190522131 | 邓杭飞
6 | "abc"本身字节与在内存所占字节分别为（ ）3 3 |  | 5 5 | 3 5 | 3 4 | D | 2 | 2.2.3字符串常量 | 190522131 | 邓杭飞
7 | 以下所占字节最长的数据类型（ ） | int | double | float | char | B | 2 | 2.1C++的数据类型 | 190522131 | 邓杭飞
8 | 以下在函数调声明格式正确的是（ ） | a(int int x) | double a(double ) | int Max(int = 2) | char b() | C | 4 | 4.10有默认 参数的函数 | 190522131 | 邓杭飞
9 | 在C++语言中规定函数的返回值的类型 是由( ) | return语句中的表 达式类型所决定 | 调用该函数时的主调函数类型所决定 | 调用该函数时系统 临时决定 | 在定义该函数时所指定的函数类型所决定 | D | 4 | 4.3.2函数的返回值 | 190522107 | 甘一阳
10 | 在不同文件的函数中，对全局变量的引用要加上（ ）关键字 | register | auto | static | extern | D | 4 | 4.12.5用ext ern声明外部变量 | 190522107 | 甘一阳
11 | 下列标识符中，（ ）不是局部变量 | register类 | 外部static类 | auto类 | 函数形参 | B | 4 | 4.11.1局部 变量 | 190522107 | 甘一阳
12 | 在所有函数中定义的变量，包括形式参数，都属于（ ） | 全局变量 | 局部变量 | 静态变量 | 外部变量 | B | 4 | 4.11.1局部 变量 | 190522107 | 甘一阳
13 | 以下转义字符表示换行的是 （ ） | '\t' | '\n' | '/t' | '/n' | B | 2 | 2.2.3 字符 常量 | 190522125 | 杨树威
14 | 使用控制符setfill（）需要引入头文件 （ ） | iostream | cmath | iomenip | iomanip | D | 3 | 3.4 输出流 控制符 | 190522125 | 杨树威
15 | 在调用一个函数的过程中又出现直接 或间接地调用该函数本身，称为函数的（ ） | 重载 | 模板 | 递归调用 | 嵌套定义 | C | 4 | 4.6函数的递 归调用 | 190522125 | 杨树威
16 | 下面能结束循环过程的语句是 （ ） | BREAK | continue | break; | continue | C | 3 | 3.8.5 提前 结束循环 | 190522125 | 杨树威
17 | 在变量前加一个“（ ）”表示该变量是指针变量 | . | % | & | * | D | 6 | 6.2变量与指针 | 190522113 | 吴开明
18 | 逻辑与的符号为 | && | ¦¦ | ！ | + | A | 2 | 2.4 c++的运算符 | 190522113 | 吴开明
19 | 逻辑或的符号为 | && | ¦¦ | ！ | + | B | 2 | 2.4 c++的运算符 | 190522113 | 吴开明
20 | 逻辑非的符号为 | && | ¦¦ | ！ | + | C | 2 | 2.4 c++的运算符 | 190522113 | 吴开明
1 | C+源文件的后缀名是（ ） | .obj | .exe | .txt | .cpp | D | 1 | 1.4程序编写 | 190522200 | 孙一鸣
2 | 字符型所占字节数为（ ） | 1 | 2 | 4 | 8 | A | 2 | 2.1C++中的数据类型 | 190522119 | 康嘉靖
3 | ‘b’对应的ASCII码为（ ） | 65 | 66 | 97 | 98 | D | 2 | 2.2.3字符数据在内存中的储存形式及其使用方法 | 190522119 | 康嘉靖
4 | 有以下函数调用语句：A（a,b,c+d); 该调用语句中，含有参数个数是（ ） | 3 | 4 | 5 | 有语法错误 | A | 4 | 4.4函数的调用 | 190522119 | 康嘉靖
5 | 函数的返回值类型取决于（ ）。 | 函数定义时在函数首部所说明的函数型 | return语句中表达式值的类型 | 调用函数时主调函数所传递的实参类型 | 函数定义时形参的类型 | A | 4 | 4.4函数的调用 | 190522119 | 康嘉靖
6 | 下列语句中，将函数int sum(int x,int y)正确重载的是（ ） | float sum(int x,int y) | int sum(int a,int b) | float sum(float x,float y) | double sum(int y,int x) | C | 4 | 4.8 函数的重载 | 190522108 | 陈杰
7 | 下列对函数模板的声明，正确的是（ ） | template<T> | template<class T1,T2> | template<class T1,class T2> | template<class T1;class T2> | C | 4 | 4.9 函数模板的声明定义 | 190522108 | 陈杰
8 | 下列语句中，正确的函数声明是（ ） | double func（int x,int y） | int func(int x,int y); | float func(int x,int y); | char func(int x,int y); | C | 4 | 4.2 定义函数的一般形式 | 190522108 | 陈杰
9 | 一维整型数组a的正确定义是（ ） | int a(10); | int n = 10; int a[n]; | int n; cin >> n; int a[n]; | const int SIZE = 10; int a[SIZE]; | D | 5 | 5.1 定义和引用一维数组 | 190522108 | 陈杰
10 | 以下那些语句可以结束整个循环的是是（ ） | break | if | while | switch | A | 3 | 3.8提前结束循环 | 190522101 | 周嘉杰
11 | 以下合法的变量名称是（） | if | 010a | _al_L | a a_l | C | 2 | 2.3变量命名规则 | 190522101 | 周嘉杰
12 | 下列表示字母的选项是（） | char i=1 | char=18 | char=97 | char=33 | C | 2 | 2.2字符常量 | 190522101 | 周嘉杰
13 | int a[]的长度是（） | 1 | 2 | 4 | 5 | D | 5 | 5.2一维数组的初始化 | 190522101 | 周嘉杰
14 | 下列中使用变量命名正确的是（ ） | sum | c++ | u.s.a | #33 | A | 2 | 变量名规则 | 190522133 | 曹哲渊
15 | 短整型的字节数是（ ） | 4 | 2 | 1 | 8 | B | 2 | 字节数 | 190522133 | 曹哲渊
16 | 下列不是c++中数据类型的基本类型（） | 整型 | 字符型 | 浮点型 | 数组类型 | D | 2 | 数据类型 | 190522133 | 曹哲渊
17 | c++中最小的运算符是（ ） | + | — | % | ， | D | 2 | 运算符 | 190522133 | 曹哲渊
18 | 类的私有成员可在何处访问（） | 通过子类的对象访问 | 本类及子类的成员函数中 | 通过该类对象访问 | 本类的成员函数中 | D | 1 | 包含类的c++程序 | 190522114 | 刘世贸
19 | 决定C++语言中函数的返回值类型的是（） | return语句中的表达式类型 | 调用该函数时系统随机产生的类型 | 调用该函数时的主调用函数类型 | 在定义该函数时所指定的数据类型 | D | 4 | 函数的返回值 | 190522114 | 刘世贸
20 | 在c++中，"cin"是一个 | 类 | 对象 | 模板 | 函数 | B | 1 | c++的初步知识 | 190522114 | 刘世贸
21 | 是由输入输出操作符setw,可以控制 | 输出精度 | 输出宽度 | 对齐方式 | 填充字符 | B | 3 | 标准输入输出流的控制符 | 190522114 | 刘世贸
22 | 存储以下数据，占用存储字节最多的是 | 1 | “1” | ‘1’ | 1.1 | D | 1 | 数据类型 | 190522127 | 李曹硕
23 | a=0;for（int i=0;i<n;i++） { for（int j=i;j<n;j++) { a+=1;}} 循环后a的值为 | n | 2n | n² | n(n+1)/2 | D | 2 | for循环嵌套 | 190522127 | 李曹硕
24 | 为了提高程序的运行速度，可将不太复杂的功能用函数实现，次函数为 | 重载函数 | 递归函数 | 函数模板 | 内联函数 | D | 4 | 内联函数使用条件 | 190522127 | 李曹硕
25 | func（（a1,a2),(a3,a4,a5)）函数中 实参为 | a1, a3 | a1 a2 a3 a4 a5 | a2 ,a5 | (a1+a2),(a3+a+a5) | C | 3 | 函数实参 逗号运算符 | 190522127 | 李曹硕

## 判断题
题号 | 题干 | 答案 | 所属章节 | 知识点 | 错误原因 | 出题人学号（9位） | 出题人姓名
1 | 数组可以做左值 | F | 5 | 数组 | 数组是常量，常量不能做左值 | 190522112 | 马碧玉
2 | 数组元素是左值，可以出现在表达式中，也可以被赋值 | T | 5 | 数组 |  | 190522112 | 马碧玉
1 | 对重载函数，要求函数类型相同但参数不同 | F | 2 | 4.8函数重载 | 函数重载要求函数参数个数不同或函数参数类型不同 | 190522104 | 马新梅
2 | .自增运算符（++）和自减运算符（--）只能用于变量，不能用于常量和表达式 | T | 2 | 2.5.4自增自减运算符 |  | 190522104 | 马新梅
1 | 仅返回值不同时，不能定义为重载函数。（ ） | T | 4 | 4.8 函数的重载 |  | 190522120 | 闫晴
2 | C++中所有函数均可定义为内置函数。（ ） | F | 4 | 4.7 内置函数 | 内置函数中不能包括复杂的控制语句，如循环语句和switch语句 | 190522120 | 闫晴
1 | 形参与实参一一对应。（ ） | T | 4 | 4.3函数的参数和函数的值 |  | 190522132 | 李小旭
2 | 字符串常量"abc\n"包含5个字符 | F | 2 | 2.2常量 | "\n"是一个转义字符 | 190522132 | 李小旭
1 | C++在运算是对所有的float型数据都按double型数据处理 | T | 2 | 2.5.1基本的算术运算符 |  | 190522134 | 李佳欣
2 | 二维数组初始化时，如果对全部元素都赋初值，则定义数组时对第一维的长度不能省略，但第二维长度可以省略 | F | 5 | 5.3.3二维数组的初始化 | 第一维长度可以省略， 第二维长度不可省略 | 190522134 | 李佳欣
1 | 056表示为十六进制整数为2E。（） | F | 2 | 2.2常量 | 十六进制数前要加0x | 190522105 | 胡昕
2 | \n表示换行，将当前位置移到下一行开头 | T | 2 | 2.2常量 |  | 190522105 | 胡昕
1 | 自增、自减运算符可用于变量，常量和表达式 | F | 2 | 2.5.4自增和自减 运算符 | 自增、自减运算符只能用于变量，不可 用于常量和表达式 | 190522115 | 梁秋岩
2 | 条件表达式：表达式1？表达式2：表达式3是C++中唯一的一个三目 运算符。 | T | 3 | 3.7.3条件运算符 和条件表达式 |  | 190522115 | 梁秋岩
3 | "china"和'china'在内存中占用的字节不同 | T | 2 | 2.2.4字符串常量
4 | 设int a[][4]={1,2,3,4,5,6,7,8,9};则数组a的第一维的大小是4 | F | 5 | 5.2.1 | 有3个一维元素，所以一维大小为3 | 190522124 | 焦飞
1 | for语句常用的格式为： （循环变量赋初值；循环变量增值；循环条件） | F | 3 | 3.8.3 用for语句构成循环 | for语句常用的格式为： （循环变量赋初值；循环条件；循环变量增值） | 190522135 | 牛旺龙
2 | 一个函数中可以有一个以上的reurn语句 | T | 4 | 4.3.2 函数的返回值 |  | 190522135 | 牛旺龙
1 | 在使用带有默认参数的函数时，如果函数的定义在函数调用之前， 就应在函数定义中给出给出默认值。 | T | 4 | 4.10有默认参数的函数 |  | 190522111 | 唐国清
2 | 形参与实参的类型在有的时候可以不一样 | F | 4 | 4.31形式参数与实际参数 | 形参与实参必须一一对应
1 | long f(int);与int f(int);是函数重载的关系。 | F | 4 | 4.8函数的重载 | 仅返回值类型不同不能定义为函数重载 | 190522122 | 张乐
2 | 不能在定义一个函数的过程中又定义另一 个函数。 | T | 4 | 1.2函数调用举例 | 无 | 190522122 | 张乐
2 | 分号是必不可少的一部分 | FALSE | 3 | 3.2c++语句 | 没有说明是谁的一部分 | 190522130 | 谢崇来
1 | 实数的数字之后加字母F或f表示长双精度数.( ) | F | 2 | 2.22浮点数表示方法 | 在实数的数字后加F或f表示此数为单精度浮点数 | 190522128 | 董东平
2 | 在程序中不论把浮点数表示为小数形式还是指数形式，在内存中 都是以指数形式（即浮点形式）储存的.（ ） | T | 2 | 2.22浮点数表示方法 |  | 190522128 | 董东平
3 | x%=3等价于x=x%3 | T | 2 | 2.6.3 |  | 190522110 | 迟敏言
4 | 重载函数的参数个数、参数类型或参数顺序三者中只能有一种不同 | F | 4 | 4.8 | 重载函数的参数个数、参数类型或参数顺序三者中必须至少有一种不同 | 190522110 | 迟敏言
1 | 换行符"\n"被视为一个字符，在内存中占两个字节（ ） | F | 2 | 2.2.3字符常量 | 转义字符在内存中仅占一个字节 | 190522102 | 于元泽
2 | 如果将一个非零的整数赋给逻辑型变量，则按"真"处理（ ） | T | 3 | 3.6.2逻辑常量与逻辑变量 |  | 190522102 | 于元泽
1 | 在定义变量时，如果加上关键字const，则变量的值在程序运行期间不能改变，这种变量称为常变量 | T | 2 | 2.3.5常变量 |  | 190522109 | 舒威
2 | 声明是指对函数功能的确立，包括指定函数名，函数类型、形参及其类型、函数体等，它是一个完整的独立的函数单位。 | F | 4 | 4.4.3对被调用函数的声明和函数类型 | 这些是定义的作用 | 190522109 | 舒威
1 | 内联函数定义时的关键词是inline（ ） | T | 4 | 4.16内联函数 |  | 190522116 | 李奇霏
2 | 全局变量使用时必须赋初值,否则会出错（ ） | F | 4 | 4.12静态存储方式 | 全局变量存储在静态存储区，默认初值为0 | 190522116 | 李奇霏
1 | 在一个被调用函数中，一个return语句可返回多个值给调用函数 | F | 4 | 4.4 函数的调用 | return语句只能返回一个值 | 190522103 | 吕骏宇
2 | 当break语句用在双重循环的内循环中时，它只能退出内循环到 外循环中去，而不能直出整个双重循环。 | T | 3 | 3.8 循环结构和循环语句 |  | 190522103 | 吕骏宇
1 | if语句中必须含有else。 | F | 3 | 3.7.1if语句的形式 | if语句中可以没有else | 190522121 | 曾庆荣
2 | 字符串常量的长度与所占字节数不相等。 | T | 2 | 2.2.3 字符常量 |  | 190522121 | 曾庆荣
5 | 一一个函数不能既作为重载函数，又作为有默认参数的函数 | T | 4 | 4.1函数的重载 |  | 190522126 | 耿旖晗
6 | 数组元素是左值，可以出现在表达式中，也可以被赋初值。 | T | 5 | 5.3.2引用二维数组的元素 |  | 190522126 | 耿旖晗
1 | 一般为了叙述方便，把建立在储存空间的声明称为定义，而把不需要建立储存空间的声明称为声明 | T | 4 | 4.14 关于变量的声明和定义 |  | 190522123 | 王易凡
2 | for语句的一般格式中的循环条件可以省略 | F | 3 | 3.8.3 用for语句构成循环 |  | 190522123 | 王易凡
3 | 一个函数既能作为重载函数又能作为有默认参数的函数（ ） | F | 4 | 4.10有默认参 数的函数 | 因为在函数调用时 无法分辨，即它的 是参个数都可以变 化，会出现二义性 | 190522131 | 邓杭飞
4 | 在一个函数中若有一个全局变量与一个局部变量同名，则无法实现 在此局部变量可见时，无法对全局变量进行引用（ ） | F | 4 | 老师上课讲的 | 可通过域 作用符对 其进行引 用 | 190522131 | 邓杭飞
5 | unsigned不能修饰的float类型（ ） | T | 2 | 2.1C++的数据 类型 |  | 190522107 | 甘一阳
6 | 函数可以先调用后定义（ ） | F | 4 | 4.4函数的调用 | 若函数先调用后定义，则必须在调用 前说明 | 190522107 | 甘一阳
7 | 一个指针变量只能指向同一个类型的变量 | T | 6 | 6.2变量与指针 |  | 190522113 | 吴开明
8 | 不能用一个整数给一个指针变量赋值 | T | 6 | 6.2变量与指针 |  | 190522113 | 吴开明
9 | 浮点型可分为单精度型和双精度型。（ ） | F | 2 | 2.1 数据类型 | 还有长双精度浮点型 | 190522125 | 杨树威
10 | 字符常量只包括一个字符，区分大小写。（ ） | T | 2 | 2.2.3 字符常量 |  | 190522125 | 杨树威
2 | 每一个case表达式的值不用互不相同 | F | 3 | 3.7多分支选择结构与switch语句 | 每一个case表达式的值必须互不相同 | 190522119 | 康嘉靖
3 | 定义函数时，括号内可以必须形参的数据类型和形参名 | T | 4 | 4.2定义有参函数的一般形式 | 无 | 190522119 | 康嘉靖
4 | 三目条件运算符的一般形式为： 表达式1？表达式2；表达式3。（ ） | F | 3 | 3.7.3 条件运算符和条件表达式 | 表达式2后面的冒号:一定要注意，并不是分号; | 190522108 | 陈杰
5 | 函数定义中的形参的作用域是该函数的函数体。（ ） | T | 4 | 4.11.1 局部变量 | 注：函数声明中的形参只在它的那个（ ）内有效 | 190522108 | 陈杰
6 | 三目条件运算符的一般形式为： 表达式1？表达式2；表达式3。 （ ） | F | 3 | 3.7.3 条件运算符和条件表达式 | 表达式2后面的冒号:一定要注意，并不是分号; | 190522101 | 周嘉杰
7 | 数组初始化时必须为全部元素赋值 | F | 5 | 5.2一维数组初始化 | 不需要全部赋值 | 190522101 | 周嘉杰
8 | 一个函数名只能用于一个函数 | F | 4 | 4.8函数的重载 | 可以是多个 | 190522101 | 周嘉杰
9 | 在调运一个函数的过程中直接或间接的调用函数本身，称为函数的递归调用 | T | 4 | 函数的递归调用 | 无 | 190522133 | 曹哲渊
10 | do-while语句形式 do{语句组} while（表达式） {语句组} | F | 3 | 循环语句 | while后面要有分号 | 190522133 | 曹哲渊
11 | 两个同名函数仅函数返回值类型不同，他们为重载函数 | F | 4 | 重载函数的使用 | 重载函数的参数个数，参数顺序， 参数类型至少有一个不同 函数返回值可同可不同 | 190522127 | 李曹硕
12 | switch语句中必须有break语句，否则无法退出switch语句 | F | 2 | switch | 没有break会输出所有的swith语句 | 190522127 | 李曹硕
13 | 函数重载必须满足的条件是：必须有不同的参数个数或对应的参数 类型不相同 | T | 4 | 函数的重载 | 无 | 190522114 | 刘世贸
14 | 构造函数必须指定类型说明 | F | 1 | 包含类的c++程序 | 概念性错误 | 190522114 | 刘世贸

## 程序填空
题号 | 题干 | 答案 | 所属章节 | 知识点 | 完整代码 | 出题人学号（9位） | 出题人姓名
1 | 一个数如果恰好等于它的因子之和，这个数称为“完数”。例如，6的因子为1，2，3， 而6=1+2+3，因此6是“完数”。编程序找出1000之内所有的“完数”，并按以下格式 输出其因子： #include <iostream> using namespace std; int main() { /*********FILL************/ /*********FILL************/ { int sum = 0; /*********FILL************/ /*********FILL************/ { if (i % j == 0) { sum = j + (i / j) + sum; } } if ((sum - i) == i) cout << "1000以内的完数：" << i << endl; } } | for (int i = 2; i <= 1000; i++)； for (int j = 1; (j * j) <= i; j++) | 2、3 | 3.8.3 for循环 3.6 关系运算 | #include <iostream> using namespace std; int main() { for (int i = 2; i <= 1000; i++) //循环语句，i<=1000 { int sum = 0;//声明定义变量sum,并赋值 sum = 0 for (int j = 1; (j * j) <= i; j++) //循环语句，(j ^2) <= i { if (i % j == 0) //如果i能与j整除 { sum = j + (i / j) + sum;//赋值语句， sum = j + (i / j) + sum } } if ((sum - i) == i) //如果sum - i = i cout << "1000以内的完数：" << i << endl;//输出语句，输出 1000以内的完数： i } } | 190522112 | 马碧玉
1 | 填写求两个浮点数之差的函数原型声明，定义，和调用方法 #include<iostream> using namespace std; void main() { float a,b; /**********FILL*************/ /**********FILL************/ a=12.5; b=6.5; float c=/***************FILL*************/ ; /**************FILL*************/ cout <<c<<endl; } float cha(float x,float y) { float w; /***********FILL**************/ ; /**********FILL**************/ return w; } | float cha(float ,float) cha(a,b) w=x-y | 4 | 4.3.1形参和实参 | #include <iostream> using namespace std; void main() { float a,b; float cha(float ,float); a=12.5; b=6.5; float c=cha(a,b); cout<<c<<endl; } float cha (float x,float y) { float w; w=x-y; return w; } | 190522104 | 马新梅
1 | 下面程序用来求三角形的面积，首先判断三边不符合组成三角形 时，返回1，符合时输出三角形面积。请完成程序。 #include <iostream> /*********FILL************/ using namespace std; double area(double a,double b,double c) { /*********FILL************/ if(_________) return l; else { double ar,l; l=(a+b+c)/2; ar=sqrt(l*(1-a)*(1-b)*(1-c)); /*********FILL************/ return (_________); } } void main () { double i=0,j=0,k=0; cout<<"输入三角形三边:"; cin>>i>>j>>k; double s=area(i,j,k); if (s<0) cout<<"不是三角形"<<endl; else /*********FILL************/ } | #include <cmath>; a+b>c¦¦a+c>b¦¦ b+c>a; ar; cout<<s<<endl; | 2、3、4 | 2.5 运算符与运算表达式 2.6 赋值运算符与赋值表的是 3.7 选择结构和if语句 4.4 函数的调用 | #include <iostream> #include <cmath> using namespace std; double area(double a, double b, double c) { if (a+b>c¦¦a+c>b¦¦b+c>a) return 1; else { double ar, l; l = (a + b + c) / 2; ar = sqrt(l * (1 - a)*(1 - b)*(1 -c)); return ar; } } void main() { double i = 0, j = 0, k = 0; cout << "输入三角形三边:"; cin >> i >> j >> k; double s = area(i, j, k); if (s < 0) cout << "不是三角形" << endl; else cout<<s<<endl; } | 190522120 | 闫晴
1 | 通过屏幕输入三个数，并输出最大的数。 #include<iostream> using namespace std; int main( ) { float n1,n2,n3; cout<<"请输入三个数"; /*********FILL************/ /*********FILL************/ if( ) { /*********FILL************/ cout<<"最大的数为："<<n1; /*********FILL************/ if( ) { cout << "最大的数为："<<n3; } return 0; } | cin>>n1>>n2>>n3: n1>=n2&&n1>=n3/n1>=n3&&n1>=n2 n3>=n1&&n3>=n2/n3>=n2&&n3>=n1 | 3 | 3.6 逻辑运算 3.7 if语句 | #include <iostream> using namespace std; int main() { float n1,n2,n3; cout<<"请输入三个数"; cin>>n1>>n2>>n3; if(n1>=n2&&n1>=n3) { cout<<"最大的数为："<<n1; } if(n3>=n1&&n3>=n2) { cout<<"最大数为："<<n3; } return 0; } | 190522132 | 李小旭
1 | 求一个正整数的阶乘 要求用英语：factorial定义阶乘结果 #include <iostream> using namespace std; int main() { unsigned int n; /*********FILL************/ /*********FILL************/ cout << "输入一个整数: "; cin >> n; /*********FILL************/ for( ) { /*********FILL************/ factorial *= i; } cout << n << " 的阶乘为："<< " = " << factorial; return 0; } | unsigned long long factorial = 1; int i = 1; i <=n; ++i | 3 | 3.8.3for循环 | #include <iostream> using namespace std; int main() { unsigned int n; unsigned long long factorial = 1; cout << "输入一个整数: "; cin >> n; for(int i = 1; i <=n; ++i) { factorial *= i; } cout << n << " 的阶乘为："<< " = " << factorial; return 0; } | 190522134 | 李佳欣
| 用递归方法求n阶勒让德多项式，递归公式为 Pn(x)=1 (n=0);Pn(x)=x (n=1); Pn(x)=((2n-1)x-P(n-1)(x)-(n-1)P(n-2)(x))/n (n>=1) #include <iostream> using namespace std; int main() {int x,n; /***********FILL**********/ _________________；（最简形式） cout<<"请输入n和x"; cin>>n>>x; cout<<"n="<<n<<",x="<<x<<endl; cout<<"P"<<n<<"(x)="<<p(n,x)<<endl; return 0; } float p(int n,int x) { if(n==0) /**********FILL*************/ return ____; } else if(n==1) return (x); else /**************Fill************/ return _____________________; } | float p(int , int) 1 ((2*n-1)*x-p((n-1),x)-(n-1)*p((n-2),x)/n) | 4 | 4.3函数返回值 4.6函数的递归调用 | 用递归方法求n阶勒让德多项式，递归公式为 Pn(x)=1 (n=0);Pn(x)=x (n=1); Pn(x)=((2n-1)x-P(n-1)(x)-(n-1)P(n-2)(x))/n (n>=1) #include <iostream> using namespace std; int main() {int x,n; float p(int , int);//声明函数p（） cout<<"请输入n和x"; cin>>n>>x; cout<<"n="<<n<<",x="<<x<<endl; cout<<"P"<<n<<"(x)="<<p(n,x)<<endl; return 0; } float p(int n,int x) { if(n==0) return ____; } else if(n==1) return (x); else return ((2*n-1)*x*p((n-1),x)-(n-1)*p((n-2),x)/n); } | 190522105 | 胡昕
| 采用if语句完成：输入一个成绩，打印相应的等级。[90,100]为A,[80,90)为B,[70,80)为C，[60,70)为D，[0,60]为E。 #include <iostream> using namespace std； int main () { int a; /*********FILL************/ if (a>=90) cout<<"A"; /*********FILL************/ /*********FILL************/ /*********FILL************/ /*********FILL************/ returen 0; } | cin >> a; else if (a>=80) cout<<"B"; else if (a>=70) cout<<"C"; else if (a>=60) cout<<"D"; else cout<<"E"; | 3 | 3.7选择结构和if语句 | #include <iostream> using namespace std; int main () { int a; cin>>a; if(a>=90) cout<<"A"; else if(a>=80) cout<<"B"<<endl; else if(a>=70) cout<<"c"<<endl; else if(a>=60) cout<<"D"<<endl; else cout<<"E"; return 0; } | 190522115 | 梁秋岩
| 设int a[][4]={1,2,3,4,5,6,7,8,9};则数组a的第一维的大小是4 | F | 5 | 5.2.1 | 有3个一维元素，所以一维大小为3 | 190522124 | 焦飞
1 | 下列程序能求出100以内的素数，请完成程序。 #include <iostream> using namespace std; int main() { int i,j; /********FILL**********/ /*********FILL*********/ { for (j=2;j<i;++j) { if (__________) { break; } } if (__________) { cout << i << " "; } } return 0; } | for (i=2;i<=100;i++) !(i%j) i==j | 3 | 3.8 循环结构和循环语句 | 下列程序能求出100以内的素数，请完成程序。 #include <iostream> using namespace std; int main() { int i,j; for (i=2;i<=100;i++) { for (j=2;j<i;j++) { if (!(i%j)) { break; } } if (i==j) { cout << i << " "; } } return 0; } | 190522135 | 牛旺龙
1 | 输入4个整数，要求有小到大的顺序输入 #include<iostream> using namespace std; int main() { int a[4]; int i,j,m; cout << "请输入四个数："; for (i = 0; i < 4; i++) { cin >> a[i]; } for (i = 0; i < 3; i++) { /*************FILL****************/ for (j = 0;___________ ; j++) { /*************FILL****************/ if( _______________) { m = a[j]; a[j] = a[j + 1]; a[j + 1] = m; } } } /*************FILL****************/ _____________________________ /*************FILL****************/ while (___________) { cout << a[i] << '\t'; i++; } cout << endl; return 0; } | 3-i a[j] > a[j + 1]/a[j+i]<a[j] i=0; i<4/i<=3 | 2 3 | 2.5 算数运算 3.6 关系运算 3.7 if语句 3.8 while 语句 | #include<iostream> using namespace std; int main() { int a[4];//定义4个元素数组a int i,j,m; cout << "请输入四个数："; for (i = 0; i < 4; i++)//循环将数输入数组 { cin >> a[i]; } for (i = 0; i < 3; i++)//进行三轮比较 { for (j = 0; j < 3 - i; j++)//每轮进行3-i次两两比较 { if (a[j] > a[j + 1])//如果下标小的大于下标大的，两个数交换位置 { m = a[j]; a[j] = a[j + 1]; a[j + 1] = m; } } } i = 0; while (i < 4) { cout << a[i] << '\t'; i++; } cout << endl; return 0; } | 190522111 | 唐国清
1 | 题目：输入四个整数，通过调用函数的方法找出四个数中的最大值并输出结果。 要求：1.输入与输出都在主函数中进行。 2.规定被调函数函数名为“max”。 #include <iostream> using namespace std; /**********************FILL*****************/ ____________________________________________ { int z; if (a > b&&a > c&&a > d) z = a; if (b > a&&b > c&&b > d)z = b; /********************FILL*******************/ ________________________________________________ if (d > a&&d > b&&d > c)z = d; return (z); } int main() { int g, k, l, m, n; cin >> k >> l >> m >> n; /********************FILL**********************/ ________________________________________________ cout << g << endl; return 0; } | 1.int max(int a, int b, int c, int d); 2.if (c > a&&c > b&&c > d)z = c; 3.int g = max(k, l, m, n); | 3，4 | 3.6.3逻辑运算 4.4函数调用 | #include <iostream> using namespace std; int max(int a, int b, int c, int d);//定义max函数 { int z; if (a > b&&a > c&&a > d) z = a; if (b > a&&b > c&&b > d)z = b; if (c > a&&c > b&&c > d)z = c;//列出四种可能 if (d > a&&d > b&&d > c)z = d; return (z); } int main() { int g, k, l, m, n; cin >> k >> l >> m >> n; int g = max(k, l, m, n);//对max函数调用 cout << g << endl; return 0; } | 190522122 | 张乐
1 | 用递归求1！+2！+3！+ ...... + n！ #include <iostream> using namespace std ; /*************FTLL*************/ /*************FILL*************/ __________________ int i = 0 ; int main () { int n ; cout << "请输入n的值：" ; cin >> n ; i = fac (n) ; cout << i << endl ; return 0 ; } int fac (int n) { int j ; /*************FILL*************/ if (n == 0) __________ ; else { for (n ; n >= 1; n --) { /*************FILL*************/ __________ ; /*************FILL*************/ ___________; } } return i ; } | int fac(int n);/int fac (int) i=i;/i=1; j=n*n; i+=j;/i=i+j; | 2.3,4 | 4.4.3函数声明 4.6函数的递归调用 2.6.4赋值表达式 2.6.3复合运算符 | #include <iostream> using namespace std ; int fac (int n) ; int i = 0 ; int main () { int n ; cout << "请输入n的值：" ; cin >> n ; i = fac (n) ; cout << i << endl ; return 0 ; } int fac (int n) { int j ; if (n == 0) i = i ; else { for (n ; n >= 1; n --) { j = n * n ; i += j ; } } return i ; } | 190522130 | 谢崇来
1 | 将一个单词的所有字母都变成其在ASCII码位置后的第5个字母，请完成程序。 #include<iostream> using namespace std; int main() { while((c=getchar())!='\n') /**********FILL************/ {if（(c>='a'&&c<='z')¦¦( )） /**********FILL************/ { c= ; if(c>'Z'&&c<='Z+4'¦¦c>'Z') /**********FILL************/ c= ; } /**********FILL************/ cout ; } cout<<endl; return 0; } | c>='A'&&c<='Z' c+4 c-26 <<c | 1 2 3 | 3.6.3 逻辑运算符 3.8 if语句 2.4 C++的运算符 1.2 插入运算符 | #include<iostream> using namespace std; int main() { while((c=getchar())!='\n'){ if（(c>='a'&&c<='z')¦¦(c>='A'&&c<='Z')） { c=c+4; if(c>'Z'&&c<='Z+4'¦¦c>'Z') c=c-26; } cout<<c; } cout<<endl; return 0; } | 190522128 | 董东平
| 求两个整数中的大者，用函数调用实现。 #include <iostream> using namespace std; int max(int x,int y) { int z; /*********FILL************/ ______________________________ return (z); } int main () { int a,b,c; /*********FILL************/ cout <<"(________)"; cin>>a>>b; /*********FILL************/ _____________________________ /*********FILL************/ cout <<"(________)"<<(________)<<endl; return 0; } | z=x>y?x:y; 请输入两个整数； c=max(a,b); max=；/最大整数为：； c； | 3、4 | 3.7.3 条件运算符和条件表达式 4.4 函数的调用 | #include <iostream> using namespace std; int max(int x,int y) { int z; z=x>y?x:y; return (z); } int main () { int a,b,c; cout <<"请输入两个整数"; cin>>a>>b; c=max(a,b); cout <<"max="<<c<<endl; return 0; } | 190522110 | 迟敏言
1 | 定义一个整型数组a,吧0~9共10个整数赋给数组元素a[0]~a[9],然后按a[9],a[8],a[7],…,a[0]的顺序输出。 #include <iostream> using namespace std; int main() { int i,a[10]; /*********FILL************/ for(_______;________;i++) a[i] = i; /*********FILL************/ for(_______;________;i--) cout << a[i] << " "; cout <<endl; return 0; } | i = 0; i <= 9; i = 9; i >= 0 | 5 | 3.8 for语句 5.2引用数组元素 | #include <iostream> using namespace std; int main() { int i,a[10]; for(i = 0;i <= 9;i++) a[i] = i; for(i = 9;i >= 0;i--) cout << a[i] << " "; cout <<endl; return 0; } | 190522102 | 于元泽
1 | 下列程序是计算n!，请完成程序。 #include<iostream> using namespace std; /*********FILL************/ (_________)//定义长整型函数fac形参为整型 int main() { int n; long y; cout << "请输入一个数："; cin >> n; y = fac(n); cout << n << "!=" << y << endl; return 0; } /*********FILL************/ (_________)//递归函数 { long f; if (n < 0) { cout << "n<0,报错！" << endl; f = -1; } /*********FILL************/ else if (_________)//0!和1！为0 /*********FILL************/ else (_________)//n>1时，进行递归调用 return f; } | long fac(int); long fac(int n) (n == 0 ¦¦ n == 1)f = 1; f = fac(n - 1)*n; | 4 | 4.6函数递归调用 | #include<iostream> using namespace std; long fac(int); int main() { int n; long y; cout << "请输入一个数："; cin >> n; y = fac(n); cout << n << "!=" << y << endl; return 0; } long fac(int n) { long f; if (n < 0) { cout << "n<0,报错！" << endl; f = -1; } else if (n == 0 ¦¦ n == 1)f = 1; else f = fac(n - 1)*n; return f; } | 190522109 | 舒威
1 | 求和 s=1*1 + 2*2 + 3*3 +...+ 100*100 int main() { int i,t; double s=0; for( ) /*********FILL************/ { （ ） /*********FILL************/ s=s+t; } } | i=1;i<=100;i++； t=i*i; | 2，3 | 2.5 算数运算 3.6 关系运算 3.7 if语句 3.8 while 语句 | #include<stdio.h> int main() { int i,t; double s=0; for(i=1; i<=100; i++) { t=i*i; s=s+t; } cout<<s; } | 190522116 | 李奇霏
1 | 译密码 用循环语句 #include <iostream> using namespace std; int main () { /***********FILL*********************/ while （（ c=getchar（））！='\n') { if (( c >= 'a'&&c <= 'z')¦¦( c >= 'A' && c <= 'Z')) { c = c + 4; if ( c>'Z' && c <= 'Z'+ 4 ¦¦ c > 'Z') c = c - 26; } /***********FILL*********************/ } /***********FILL*********************/ return 0 ; } | 1.char c;3 2. cout << c; 3.cout << endl ; | 3 | 3.8.4循环的嵌套 | #include <iostream> using namespace std; int main () { char c; while （（ c=getchar（））！='\n') { if (( c >= 'a'&&c <= 'z')¦¦( c >= 'A' && c <= 'Z')) { c = c + 4; if ( c>'Z' && c <= 'Z'+ 4 ¦¦ c > 'Z') c = c - 26; } cout << c; } cout << endl ; return 0 ; } | 190522103 | 吕骏宇
1 | 计算收益。(num*PRICE) 要求：1.使用#define定义符号常量PRICE,PRICE的值为30； 2.调用一个函数total,先声明再定义，形参为a,返回b。 3.定义整形变量num并赋初值0，num的值由键盘输入。 4.PRICE的作用域是整个程序。 #include <iostream> using namespace std; /*******FILL*******/ __________________ int total(int); int main() {int num=0; /********FILL**********/ _________________ total(____); cout<<total<<"\n"; return 0; } int total(int a) {int b=0; b=a*PRICE; /**********FILL**********/ _______________ } | 1.#define PRICE 30 2.cin>>num>>"\n"; 3.num 4.return b; | 2、4 | 2.2.4符号常量 4.4函数调用 | #include <iostream> using namespace std; #define PRICE 30 int total(int); int main() {int num=0; cin>>num>>"\n"; total(num); cout<<total<<"\n"; return 0; } int total(inta) {int b=0; b=a*PRICE; return b; } | 190522121 | 曾庆荣
| 从键盘输入三条边，先判断能否构成三角形，如果能，计算三角形的面积，否则输出不能构成三角形。Sqrt math.h #include <iostream> #include <math.h> #include <algorithm> using namespace std; int main(){ int a[3]; /*********FILL************/ for(__________________) /*********FILL************/ { cin>>a[i]; } sort(a,a+3); if(a[0] <= 0 ¦¦ a[0] + a[1] <= a[2]){ cout<<"不能构成三角形"<<endl; } else{ double p = (a[0] + a[1] + a[2]) / 2; double s = sqrt(p*(p-a[0])*(p-a[1])*(p-a[2])); cout<<"三角形的面积为"<<s<<"。"<<endl; } return 0; } | int i=0;i<3;i++ | 2.3.4 | 循环语句 数组 | #include <iostream> #include <math.h> #include <algorithm> using namespace std; int main(){ int a[3]; for(int i=0;i<3;i++){ cin>>a[i]; } sort(a,a+3); if(a[0] <= 0 ¦¦ a[0] + a[1] <= a[2]){ cout<<"不能构成三角形"<<endl; } else{ double p = (a[0] + a[1] + a[2]) / 2; double s = sqrt(p*(p-a[0])*(p-a[1])*(p-a[2])); cout<<"三角形的面积为"<<s<<"。"<<endl; } return 0; } ———————————————— 版权声明：本文为CSDN博主「s_scott」的原创文章，遵循 CC 4.0 BY-SA 版权协议，转载请附上原文出处链接及本声明。 原文链接：https://blog.csdn.net/S_Scott/article/details/79194897 | 190522126 | 耿旖晗
1 | 编程找出 1∼500 之中满足除以 3 余 2，除以 5 余 3，除以 7 余 2 的整数。 #include <iostream> using namespace; void main() { int i; for(i=1;i<=500;i++) /***********FILL**********/ if(________) /***********FILL**********/ cout<<i<<endl; } | (i%3==2)&&(i%5==3)&&(i%7==2)/ (i%3==2)&&(i%7==2)&&(i%5==3)/ (i%5==3)&&(i%3==2)&&(i%7==2)/ (i%5==3)&&(i%7==2)&&(i%3==2)/ (i%7==2)&&(i%3==2)&&(i%5==3)/ (i%7==2)&&(i%5==3)&&(i%3==2) | 2、3 | 3.7if语句 | #include <iostream> using namespace; void main() { int i; for(i=1;i<=500;i++) if((i%3==2)&&(i%5==3)&&(i%7==2)) cout<<i<<endl; } | 190522123 | 王易凡
2 | 利用辗转相除来求最大公约数，然后利用最大公约数求最小公倍数数 #include <iostream> using namespace std; int main() { int a, b; int gys(int , int); int gbs(int , int); cout << "请输入两个整数：" << endl; cin >> a >> b; cout << "最大公约数为：" << gys(a , b) << endl; cout << "最小公倍数为：" << gbs(a , b) << endl; return 0; } int gys(int x, int y) { int z; /************FILL************/ if(___________) { z = x; /***********FILL***********/ y = z; } /*************FILL************/ while(____________) { z = x % y; x = y; y = z; } return (x); } int gbs(int x, int y) { int z; /**************FILL**************/ return (z); } | x < y y = z; 0 != x % y z = (x * y)/gys(x , y); | 2、3、4 | 2.5 算数运算 3.6 关系运算 3.7 if语句 3.8 while 语句 | #include <iostream> using namespace std; int main() { int a, b; int gys(int , int); int gbs(int , int); cout << "请输入两个整数：" << endl; cin >> a >> b; cout << "最大公约数为：" << gys(a , b) << endl; cout << "最小公倍数为：" << gbs(a , b) << endl; return 0; } int gys(int x, int y) { int z; if(x < y) //让x > y { z = x; x = y; y = z; } while(0 != x % y) //让x与y辗转相除 { z = x % y; x = y; y = z; } return (x); } int gbs(int x, int y) { int z; z = (x * y) / gys(x , y); //利用两数乘再除以它们的最大公约数来得到最小 公倍数 return (z); } | 190522131 | 邓杭飞
2 | 下列程序计算100内个位为6,、且能被3整除的所有数的和。 #include <iostream> using namespace std; int main() { int n = 0, m , sum = 0; while ( n < 10 ) { /*********FILL************/ ________; /*********FILL************/ if ( m % 3 = 0 ) ________; } /*********FILL************/ cout <<________<< endl; return 0; } | m = 10 * n + 6/m = n * 10 + 6; sum = m + sum/sum + = m; sum; | 3 | 2.5算数运算 3.6关系运算 3.7if语句 3.8while循环 | 下列程序计算100内个位为6,、且能被3整除的所有数的和。 #include <iostream> using namespace std; int main() { int n = 0, m , sum = 0;//循环开始时n初值为0，sum初值为0 while ( n < 10 )//100=10*10，所以只要n=10，就结束循环 { m=10*n+6;//m=整十数+6，个位数为6 if ( m % 3 = 0 ) sum = m + sum;//m除3余0，被3整除 } cout <<sum<< endl; return 0; } | 190522107 | 甘一阳
3 | 下列程序计算1000以内能被11整除的自然数之和,请完成程序。 #include<stdio.h> int main( ) { int sum,i; /*********FILL************/ /*********FILL************/ for(i=0; ;) { /*********FILL************/ if( ) sum+=i; /*********FILL************/ ; } cout << sum; return 0; } | sum = 0; i<=1000/i<1001 x%11==0/ 0==x%11 i++/i=i+1 | 2、3 | 2.5 算数运算 3.6 关系运算 3.7 if语句 3.8 for语句 | #include<iostream> int main( ) { int sum,i; sum=0;//开始时和为0 for(i=0;i<=1000;)//起始条件为i=0；终止条件为i>1000； { if (i%11==0) sum+=i;//i%11==0 表示i整除3时，sum=sum+i; i++；//每循环一次i自加一次 } cout << sum; return 0; } | 190522113 | 吴开明
4 | 汉诺塔问题。这是一个经典的数学问题：古代有一个梵塔,塔内有3个座A,B,C, 开始时A座上有64个盘子，盘子大小不等，大的在下，小的在上。有一个老和尚想把这64个盘子从A座移到C座， 但每次只允许移动一个盘，且在移动过程中在3个座上始终保持大盘在下，小盘在上。在移动过程中可以利用B座， 要求编程序打印出移动的步骤。（不移动64个盘子，而是n个，n由cin输入，） #include<iostream> using namespace std; void A (int n,char x,char y) //n代表移动的盘子个数 //x是出发点，y是目的地 { if(1==n) { cout << "把" <<n<<"号盘子从"<<x; cout<<"座移到"<<y<<"座。"<< endl; } if(1!=n) { /*********FILL*******************************/ A(n-1, x , char(____________) ) ; cout << "把" <<n<<"号盘子从"<<x; cout<<"座移到"<<y<<"座。"<< endl; /*********FILL*******************************/ A(n-1, char(____________), y) ; //从一个地方到另一 //个地方必须以第三个地方为中转 } } int main() { int n; cout <<"输出你想移动的盘子数"; cout<<endl; cin >> n; A(n,'A','C') ; //把n个盘子从A移往C return 0; } | 198-x-y 198-x-y | 4 | 递归函数 强制类型转换 | #include<iostream> using namespace std; void A (int n,char x,char y) //n代表移动的盘子个数 //x是出发点，y是目的地 { if(1==n) { cout << "把" <<n<<"号盘子从"<<x; cout<<"座移到"<<y<<"座。"<< endl; } if(1!=n) { A(n-1, x , char(198-x-y) ) ; cout << "把" <<n<<"号盘子从"<<x; cout<<"座移到"<<y<<"座。"<< endl; A(n-1, char(198-x-y), y) ; //198是A B C之和，从一个地方到另//一 //个地方必须以第三个地方为中转 } } int main() { int n; cout <<"输出你想移动的盘子数"; cout<<endl; cin >> n; A(n,'A','C') ; //把n个盘子从A移往C return 0; } | 190522125 | 杨树威
|  | 1 | 下列程序是计算500以内所有奇数的和的程序,请完成程序。 #include<iostream> using namespace std; int main() { int num,sum; /*********FILL*********/ /*********FILL*********/ for(______;_______;___) { /*********FILL*********/ /*********FILL*********/ } cout << "500以内所有奇数的和为" << _____ << endl; return 0; } | sum = 0; num = 1； num <= 500/； num = num + 2; sum = sum + num; num； | 2、3 | 2.5 算数运算 3.8 for循环语句 3.7 if语句 | #include<iostream> using namespace std; int main() { int num,sum; sum = 0; for(num = 1;num <= 500;) { sum = sum + num; num = num + 2; } cout << "500以内所有奇数的和为" << sum << endl; return 0; } | 190522119 | 康嘉靖
|  |  | 求100之内自然数中最大的能被19整除的数。 #include <iostream> using namespace std; int main( ) { int i; for ( i = 100 ; i > 0 ; i-- ) { if ( i % 19 == 0) { /***********FILL*************/ __________________;________; } } return 0; } | cout << i << endl; break; | 3 | 3.7 选择结构和if语句 3.8.3 for循环 3.8.5 提前结束循环 （break语句和continue语句） | #include <iostream> using namespace std; int main( ) { int i; for ( i = 100 ;i > 0 ; i-- ) //由于输出最大的能被19整除的自然数，故i从大到小循环进行验证 { if ( i % 19 == 0) //当满足条件时，直接结束循环 { cout << i << endl;break；//得到100之内自然数中最大的能被19整除数i } } return 0; } | 1990522108 | 陈杰
|  |  | //输入一个四位数并将其反向输出如1234--》4321// #include <iostream> using namespace std; int main() { int a,b,c,d,e; LOOP:cout << "请输入一个四位数" << endl; cin >> a; /****************FILL****************/ if (__) { cout << "请按要求输入(回车继续)" << endl; system("pause"); goto LOOP; } else { /***********FILL************/ b =___ /************FILL***********/ c = ___ /************FILL***********/ d = ___ /************FILL***********/ e = ___ /************FILL***********/ a = ___ cout << "结果为" << a << endl; } system("pause"); return 0; | int(a / 1000) <= 0&&int(a/1000)>1000 int(a / 1000); int(a / 100) - (10*b); int(a / 10) - (10*c) - (100*b); a - (10 * int(a / 10)); (1000 * e) + (100 * d) + (10 * c) + b; | 第二章 | 数据类型运算符 | //输入一个四位数并将其反向输出如1234--》4321// #include <iostream> using namespace std; int main() { int a,b,c,d,e; LOOP:cout << "请输入一个四位数" << endl; cin >> a; if (int(a / 1000) <= 0) { cout << "请按要求输入(回车继续)" << endl; system("pause"); goto LOOP; } else { b = int(a / 1000); c = int(a / 100) - (10*b); d = int(a / 10) - (10*c) - (100*b); e = a - (10 * int(a / 10)); a = (1000 * e) + (100 * d) + (10 * c) + b; cout << "结果为" << a << endl; } system("pause"); return 0; } | 190522101 | 周嘉杰
|  |  | 计算1+2+3+4+5+...+100. #include<iostream> using namespace std; int main ( ) {int i=1,sum=0; /*********FILL************/ while(______) /*********FILL************/ { sum=(______); /*********FILL************/ i=(______); } cout<<"sum="<<sum <<endl; } | i<=100; sum+i; i++ | 3 | while语句循环 | #include<iostream> using namespace std; int main ( ) {int i=1,sum=0; /*********FILL************/ while(i<=100) /*********FILL************/ { sum=(sum+i); /*********FILL************/ i=(i++); } cout<<"sum="<<sum <<endl; } | 190522133 | 曹哲渊
|  |  | 下面是一个输入半径，输出其面积和周长的C++程序，在下划线处填上正确的语句(圆周率用pi表示，用l表示周长，用s表示面积) #include<iostream.h> /*********FILL************/ （） /*********FILL************/ void main() { double rad; cout<<"请输入半径值"; cin>>rad; /*********FILL************/ double l=（ ） /*********FILL************/ double s=（ ） /*********FILL************/ if(rad<0) cout<<"您的输入不符合要求"<<endl; else { cout<<"圆的周长为"<<l<<endl; cout<<"圆的面积为"<<s<<endl; } } | #define pi 3.14159 2.0*pi*rad; pi*rad*rad; | 2，3 | 2.5算术运算 3.7if语句 | #include<iostream.h> #define pi 3.14159 void main() { double rad; cout<<"请输入半径值"; cin>>rad; double l=2.0*pi*rad; double s=pi*rad*rad; if(rad<0) cout<<"您的输入不符合要求"<<endl; else { cout<<"圆的周长为"<<l<<endl; cout<<"圆的面积为"<<s<<endl; } } | 190522114 | 刘世贸
|  |  | 输入高考成绩 90分及其以上为A 大于等于80小于90为B 大于等于70小于80为C 大于等于60小于70为pass 小于60分为fail 要求成绩输错了重新输入 #include <iostream> using namespace std; int main() { int a; cout << "请输入高数成绩" << endl; cin >> a; /*********FILL************/ while( ) { /*********FILL************/ if( ) { /*********FILL************/ cout << "error!请重新输入" << endl; cin >> a; } /*********FILL************/ else _____________; /*********FILL************/ } switch ( ) /*********FILL************/ { case 0: case 1: case 2: case 3: case 4: case 5: cout << "fail" << endl; break; case 6: cout << "pass" << endl; break; case 7: cout << "C" << endl; break; case 8: cout << "B" << endl; break; case 9: case 10:cout << "A" << endl; break; } return 0; } | 1/true a<0¦¦a>100 break a/10 | 2 3 | 循环语句的使用 向下取整 | #include <iostream> using namespace std; int main() { int a; cout << "请输入高数成绩" << endl; cin >> a; while( 1 ) { if( a<0 ¦¦ a>100 ) { cout << "error!请重新输入" << endl; cin >> a; } else break; } switch (a/10) { case 0: case 1: case 2: case 3: case 4: case 5: cout << "fail" << endl; break; case 6: cout << "pass" << endl; break; case 7: cout << "C" << endl; break; case 8: cout << "B" << endl; break; case 9: case 10:cout << "A" << endl; break; } return 0; } | 1905022127 | 李曹硕